## 实体与属性定义
实体类型名称 | 描述 | 属性名称 | 是否可为空 | 默认值 | 属性描述
Equipment（设备） | 升降机设备主体 | name | 否 | - | 设备名称（如：四立柱滑板升降机）
|  | equipment_id | 否 | - | 设备编号
|  | workshop | 否 | - | 设备所属车间/产线（如：前内饰线）
|  | location | 否 | - | 设备所属工位/位置
|  | installation_date | 是 | - | 安装日期
|  | location_detail | 是 | - | 具体位置描述
|  | description | 是 | - | 设备说明
|  | status | 否 | active | 设备状态(active/inactive)
Component（部件） | 设备的一级或二级结构 | component_id | 否 | - | 部件编号
|  | name | 否 | - | 部件名称（如：驱动装置、配重组件）
|  | description | 是 | - | 功能说明
|  | parent_equipment_id | 否 | - | 所属设备的ID
SubComponent（子部件） | 部件内部的零件 | subcomponent_id | 否 | - | 子部件编号
|  | name | 否 | - | 零件名称（如：胀套、导轮、升降电机）
|  | is_wear_part | 是 | FALSE | 是否为易损件
|  | parent_component_id | 否 | - | 所属上一级部件的ID
InspectionItem（检查项） | 针对部件或子部件的检查项目 | inspection_id | 否 | - | 检查项编号
|  | name | 否 | - | 检查项名称（如：升降电机温度检查）
|  | cycle_days | 是 | - | 检查周期（天数）
|  | target_component_id | 否 | - | 目标部件/子部件的ID
|  | is_critical | 是 | FALSE | 是否关键检查项
InspectionMethod（检查方法） | 执行检查项所采用的具体方法 | method_id | 否 | - | 方法编号
|  | method_type | 否 | - | 方法类型（目视、测量、润滑、听诊等）
|  | description | 是 | - | 方法说明
InspectionStandard（检查标准） | 检查方法所遵循的具体标准或判定依据 | standard_id | 否 | - | 标准编号
|  | standard_value | 否 | - | 标准值（如：≤60°C， 0.5mm以内）
|  | unit | 是 | - | 单位
|  | tolerance | 是 | - | 允许偏差范围
MaintenanceProcedure（维修程序） | 维修作业的具体步骤、安全措施与工具要求 | procedure_id | 否 | - | 程序编号
|  | title | 否 | - | 程序标题（如：配重导轮更换方法）
|  | safety_measures | 否 | - | 安全措施描述（文本）
|  | steps | 否 | - | 步骤说明（可JSON格式存储）
|  | estimated_duration_min | 是 | - | 预计耗时（分钟）
|  | urgency_level | 是 | medium | 紧急程度（high/medium/low）
FailureMode（失效模式） | 部件或子部件可能出现的失效类型或故障机理 | failure_mode_id | 否 | - | 失效模式编号
|  | name | 否 | - | 失效模式名称（如：皮带断裂、导轮磨损、螺栓松动）
|  | description | 是 | - | 失效机理或原因描述
Symptom（故障现象） | 设备表现出的可观测故障现象或症状 | symptom_id | 否 | - | 故障现象编号
|  | name | 否 | - | 现象名称（如：升降机异响、皮带打滑、速度不稳）
|  | description | 是 | - | 现象详细描述
Tool（工具） | 维修所需的工具 | name | 是 | - | 工具名称
|  | tool_id | 否 | - | 工具唯一标识符
|  | category | 是 | - | 工具类别（手动工具/电动工具/测量工具）
|  | function | 是 | - | 主要功能（如：紧固、测量、校准）
|  | applicable_process | 是 | - | 适用工序（如：对中校准、螺栓紧固）
|  | specification | 是 | - | 规格型号（如：M8-12、0-50Nm）

## 关系与属性定义
关系类型名称 | 关系描述 | 起点实体 | 终点实体 | 关系属性名称 | 是否可为空 | 默认值 | 属性描述
设备结构关系 | 设备与一级/二级部件的组成关系 | Equipment（设备） | Component（部件） | relationship_type | 否 | contains | 关系类型（contains/belongsTo）
|  |  |  | hierarchy_level | 否 | 1 | 层级（一级结构为1，二级为2）
|  |  |  | installation_date | 是 | - | 该部件安装日期
部件结构关系 | 部件与子部件（零件）的组成关系 | Component（部件） | SubComponent（子部件） | relationship_type | 否 | contains | 关系类型（contains/belongsTo）
|  |  |  | hierarchy_level | 否 | 2 | 层级（固定为2，代表三级结构）
|  |  |  | quantity_per_unit | 是 | 1 | 每套部件包含的该子部件数量
设备归属关系 | 设备与车间/产线的归属关系 | Equipment（设备） | Workshop/Line | since_date | 是 | - | 归属起始日期
|  |  |  | location_detail | 是 | - | 在该车间/产线的具体位置描述
检查关联关系 | 部件或子部件与其对应的检查项目关联 | Component（部件）/SubComponent（子部件） | InspectionItem（检查项） | is_critical | 否 | FALSE | 是否关键检查项（影响安全或核心功能）
|  |  |  | inspection_frequency_days | 是 | - | 建议检查周期（天数）
检查方法关系 | 检查项所采用的具体检查方法 | InspectionItem（检查项） | InspectionMethod（检查方法） | method_applicability | 否 | high | 方法适用性（high/medium/low）
|  |  |  | required_Tool（工具）s | 是 | - | 执行此方法所需的工具（JSON格式）
检查标准关系 | 检查方法所遵循的具体判定标准 | InspectionMethod（检查方法） | InspectionStandard（检查标准） | standard_source | 是 | - | 标准来源（如：维修手册、国家标准）
|  |  |  | effective_date | 是 | - | 标准生效日期
维修触发关系 | 特定检查结果触发的维修程序 | InspectionItem（检查项） | MaintenanceProcedure（维修程序） | urgency_level | 否 | medium | 触发维修的紧急程度（high/medium/low）
|  |  |  | trigger_condition | 否 | - | 触发条件描述（如：检查值超出标准）
工具需求关系 | 执行维修程序所需的工具 | MaintenanceProcedure（维修程序） | Tool（工具） | Tool（工具）_quantity | 否 | 1 | 所需工具数量
|  |  |  | is_special_Tool（工具） | 否 | FALSE | 是否专用工具（true/false）
|  |  |  | is_mandatory | 否 | TRUE | 是否必须使用（true/false）
故障表现关系 | 设备表现出的特定故障现象 | Equipment（设备） | Symptom（故障现象） | first_observed | 是 | - | 首次观测到的时间戳
|  |  |  | occurrence_frequency | 是 | - | 发生频率描述（如：持续/间歇/偶发）
|  |  |  | environmental_notes | 是 | - | 发生时的环境或工况备注
失效因果关系 | 故障现象与潜在失效模式的因果推断 | Symptom（故障现象） | FailureMode（失效模式） | confidence | 否 | 0.8 | 因果关系的置信度（0-1）
|  |  |  | causality_type | 否 | direct | 因果关系类型（direct/indirect/root）
失效表现关系 | 部件可能出现的失效模式 | Component（部件） |  | probability | 是 | - | 失效发生概率（可描述性）
|  |  |  | severity | 否 | medium | 失效严重程度（high/medium/low）
|  |  |  | detection_difficulty | 是 | - | 检测难度（high/medium/low）
子部件失效关系 | 具体零件（子部件）的失效模式与可靠性数据 | SubComponent（子部件） |  | failure_rate | 是 | - | 失效率（如：次/运行小时）
|  |  |  | mtbf_hours | 是 | - | 平均无故障时间（小时）
|  |  |  | is_wear_out | 否 | FALSE | 是否为磨损失效模式（true/false）
失效维修关系 | 针对特定失效模式所对应的维修程序 | FailureMode（失效模式） | MaintenanceProcedure（维修程序） | applicability | 否 | high | 维修程序对该失效模式的适用性
|  |  |  | repair_priority | 否 | medium | 维修优先级（high/medium/low）
|  |  |  | is_standard_procedure | 否 | TRUE | 是否为标准维修程序（true/false）

## 实体关系图
¦¦--o{：一对多关系 ¦¦--¦¦：一对一关系
一、设备结构管理链路 核心路径： Equipment（设备） → Component（部件） → SubComponent（子部件）
二、设备定检链路 核心路径：Component/SubComponent（部件/子部件） → InspectionItem（检查项） → InspectionMethod（检查方法） → InspectionStandard（检查标准）
三、维修执行链路 核心路径：InspectionItem（检查项） → MaintenanceProcedure（维修程序） ← FailureMode（失效模式） | 工具准备：MaintenanceProcedure（维修程序） → Tool（工具） 每个维修程序需要特定的工具（如扭矩扳手、对中仪），记录工具数量、是否为专用工具及是否必须使用
四、故障诊断链路 核心路径：Equipment（设备） → Symptom（故障现象） → FailureMode（失效模式） → Component/SubComponent（根源部件）