## Sheet1
序号 | 一级结构（线体） | 二级结构（工位） | 三级结构（设备） | 结构补充（部件/零件） | 停线时长(min) | 故障模式 | 故障现象 | 故障原因（5why分析法） | 临时措施（ICA） | 长期措施（PCA）
1 | 内饰二线T2 | T2输送线 | T2上行升降机 | 电机 | 45 | 电机存在异响 | 升降机在上升过程中出现异响 | Why1: 为什么有异响？——电机轴承磨损 Why2: 为什么轴承磨损？——润滑不足 Why3: 为什么润滑不足？——未按周期加注润滑脂 Why4: 为什么未按周期加注？——点检表未包含该润滑项 Why5: 为什么点检表缺失？——设备维护标准未随设备更新同步修订 | 手动停机，更换轴承 | 制定《设备润滑维护标准》，明确润滑周期、油脂型号及责任人；将润滑项纳入PM点检表并设置EAM系统自动提醒；加装振动在线监测装置；对保全员开展润滑实操培训并考核；建立设备变更后SOP同步更新机制（7日内完成）。
2 | 内饰三线T3 | T3输送线 | T3上行升降机 | 电机 | 25 | 电机在上升下降过程中电流输出异常（空载下基本接近额定电流） | 电流异常升高 | Why1: 为什么电流异常升高？——电机负载过大 Why2: 为什么负载过大？——联轴器不对中导致额外摩擦 Why3: 为什么联轴器不对中？——安装时未使用对中工具校准 Why4: 为什么未校准？——作业指导书未明确对中要求 Why5: 为什么指导书缺失？——新设备导入时未完成标准化文件编制 | 切手动模式，降载运行 | 发布《联轴器安装对中作业指导书》，强制使用激光对中仪；在新设备导入Checklist中增加“传动对中验证”环节；将对中精度纳入设备验收KPI；每季度组织安装质量回顾会议；对维修团队进行对中工具专项培训。
3 | 内饰四线T4 | 座椅输送线 | 旋转台 | 电机 | 23 | 电机温度异常 | 电机温度过高报警 | Why1: 为什么温度过高？——强冷风扇未运转 Why2: 为什么风扇不转？——风扇电机烧毁 Why3: 为什么烧毁？——长期高负荷运行且散热不良 Why4: 为什么散热不良？——风道被粉尘堵塞 Why5: 为什么粉尘堆积？——无定期清洁保养计划 | 关闭电源，手动散热 | 制定《电机散热系统清洁保养规程》，明确清灰频次与方法；在点检表中增加“风道畅通性”检查项；推行“设备环境5S标准”，禁止粉尘堆积；高温区域加装温度超限自动停机保护；建立电机运行温度趋势分析机制。
4 | 内饰二线T2 | T2下行升降机 | 下行机构 | 电机 | 53 | 电机过载卡死，输出电流很高但传动机构无动作 | 启动后立即跳闸 | Why1: 为什么跳闸？——启动电流过大触发保护 Why2: 为什么电流过大？——转子卡死无法转动 Why3: 为什么转子卡死？——金属碎屑进入电机内部 Why4: 为什么有碎屑？——附近焊接作业无防护 Why5: 为什么无防护？——动火作业管理流程未覆盖设备区域 | 清理异物，盘车测试 | 加装进风口防护网；发布《动火/焊接作业设备防护管理规定》，划定3米防护半径；在EHS审批流程中强制关联“设备防护确认”；建立“异物侵入高风险设备清单”；开展月度设备周边环境安全巡查。
5 | 内饰三线T3 | 座椅装配工位 | 升降平台 | 电机 | 15 | 电机水平度不平，导致输出轴挠动 | 电机运行抖动严重 | Why1: 为什么抖动？——地脚螺栓松动 Why2: 为什么松动？——未使用防松垫圈 Why3: 为什么未使用？——安装物料包未配齐 Why4: 为什么未配齐？——BOM清单遗漏防松件 Why5: 为什么BOM遗漏？——工程变更未闭环验证 | 紧固+加弹簧垫圈 | 修订《BOM物料完整性审核流程》，工程变更必须验证安装包齐套性；在ECN流程中增加“防松件”专项评审；推广使用带防松标识的紧固件；对安装人员进行防松标准培训并颁发上岗认证；建立关键连接点扭矩记录档案。
1 | 内饰四线T4 | 车门输送线 | 提升机 | 电机 | 13 | 电机温度异常 | 外壳温度达85℃报警 | Why1: 为什么超温？——散热风道堵塞 Why2: 为什么堵塞？——车间粉尘长期堆积 Why3: 为什么未清理？——无电机清洁点检项 Why4: 为什么无点检项？——TPM基准书未更新 Why5: 为什么未更新？——设备新增后未组织基准书评审 | 吹扫风道 | 1、安装金属防尘网； 2、纳入月度清洁清单； 3、更新设备安装标准
2 | 内饰二线T2 | 缓存区 | 回转台 | 电机 | 15 | 电机存在异响 | 电机发出周期性“嗡嗡”声，每约3秒一次，伴随轻微振动 | Why1: 为什么有周期性噪音？——定子绕组局部短路 Why2: 为什么短路？——绝缘漆老化开裂 Why3: 为什么老化？——长期在高温环境运行 Why4: 为什么高温？——靠近烘烤工位无隔热 Why5: 为什么无隔热？——产线布局设计未考虑热辐射影响 | 暂停使用，切换备用电机 | 1、安装绕组温度传感器； 2、改造回转台位置或加装铝制隔热板； 3、对靠近热源电机进行耐温升级评估
3 | 内饰三线T3 | 仪表板工位 | 输送升降机 | 电机 | 12 | 升降机在升降过程中速度实际值远低于速度设定值 | 电机启停延迟明显 | Why1: 为什么启停延迟？——编码器反馈信号漂移 Why2: 为什么信号漂移？——编码器固定支架松动 Why3: 为什么松动？——固定螺丝未打螺纹胶 Why4: 为什么未打胶？——维修作业无防松要求 Why5: 为什么无要求？——维修SOP未覆盖精密部件安装 | 重新固定编码器 | 1、将编码器安装螺栓列为每日点检项； 2、增加扭矩复核记录
4 | 内饰二线T2 | T2输送线 | T2上行升降机 | 联轴器 | 36 | 联轴器异响 | 联轴器发出“咔哒”异响 | why1: 异响？答：轴承磨损 why2: 磨损？答：长期未润滑 why3: 未润滑？答：未列入点检 | 更换轴承 | 1、设计带加油孔的新型防护罩； 2、将润滑纳入保养计划
5 | 内饰三线T3 | T3输送线 | T3上行升降机 | 联轴器 | 10 | 联轴器螺丝松脱 | 螺丝松脱，震动加剧 | why1: 松？答：未紧固到位 why2: 未紧？答：安装后未复检 why3: 无复检？答：无SOP | 紧固+加防松垫圈 | 1、增加扭矩复检步骤； 2、制定《联轴器安装标准化作业指导书》； 3、采购扭矩扳手并纳入工具包
6 | 内饰四线T4 | 后备箱装配区 | 升降输送机 | 联轴器 | 21 | 联轴器异响 | 周期性“咯噔”声 | why1: 有声？答：弹性元件老化 why2: 老化？答：高温加速劣化 why3: 高温？答：靠近烘烤工位 | 更换弹性元件 | 1、加隔热板，改用耐高温联轴器； 2、开展操作员专项培训； 3、张贴作业提示卡
7 | 内饰五线T5 | 门板上线 | 提升机 | 联轴器 | 18 | 联轴器螺丝松脱 | 联轴器发热冒烟 | why1: 发热？答：干摩擦 why2: 干摩擦？答：润滑脂流失 why3: 流失？答：密封圈破损 | 停机冷却，补脂 | 1、更换带双密封的联轴器； 2、制定《联轴器装配验收清单》
8 | 内饰四线T4 | 车顶输送段 | 升降机 | 联轴器 | 15 | 联轴器螺丝松脱 | 联轴器轴向窜动 | why1: 窜动？答：止推轴承失效 why2: 失效？答：预紧力不足 why3: 不足？答：安装未按规范 | 重新调整预紧力 | 1、编制《联轴器安装力矩标准》； 2、纳入TPM点检表
9 | 内饰三线T3 | 座椅上线工位 | 提升机 | 皮带 | 30 | 皮带异常磨损、撕裂 | 表面多处横向裂纹 | why1: 开裂？答：老化+过度弯曲 why2: 弯曲？答：小直径导向轮 why3: 设计不合理？答：未考虑最小弯曲半径 | 更换皮带 | 1、增大导向轮直径； 2、建立皮带选型数据库
10 | 内饰四线T4 | 车顶棚输送段 | 升降平台 | 皮带 | 13 | 皮带异常磨损、撕裂 | 皮带打滑，速度变慢 | why1: 打滑？答：张力不足 why2: 不足？答：张紧装置失效 why3: 失效？答：弹簧疲劳 | 手动调张力 | 1、改用气动恒张力机构； 2、建立皮带寿命台账
11 | 内饰五线T5 | 门板装配线 | 提升机出口 | 皮带 | 22 | 皮带异常磨损、撕裂 | 皮带边缘起毛脱落 | why1: 起毛？答：与支架摩擦 why2: 摩擦？答：皮带轮未对齐 why3: 未对齐？答：安装误差累积 | 调整轮位 | 1、引入激光对中工具； 2、建立传动系统校准流程
12 | 内饰二线T2 | 缓存区 | 移载小车 | 皮带 | 25 | 皮带异常磨损、撕裂 | 皮带突然断裂 | why1: 断裂？答：接头开胶 why2: 开胶？答：粘接工艺不良 why3: 工艺不良？答：无固化时间控制 | 临时更换整条皮带 | 1、引入热硫化接头工艺； 2、制定《皮带接头粘接SOP》
13 | 内饰四线T4 | 后备箱区 | 升降机 | 皮带 | 21 | 皮带异常磨损、撕裂 | 皮带齿形磨损严重 | why1: 磨损？答：与主动轮啮合不良 why2: 啮合不良？答：中心距偏大 why3: 偏大？答：机架变形 | 调整中心距 | 1、机架加筋增强刚性； 2、增加定期结构巡检项
14 | 内饰三线T3 | 仪表板缓存 | 移载机 | 皮带 | 7 | 皮带异常磨损、撕裂 | 皮带颜色发硬变脆 | why1: 变脆？答：紫外线照射 why2: 照射？答：靠近窗户无遮挡 why3: 无遮挡？答：设计未考虑 | 临时遮光 | 1、更换为抗UV皮带； 2、加装遮光帘或防护罩
15 | 内饰四线T4 | 车门上线 | 提升机 | 皮带 | 15 | 皮带异常磨损、撕裂 | 皮带两侧磨损不均 | why1: 不均？答：滚筒不平行 why2: 不平行？答：支架焊接误差 why3: 误差？答：无装配公差控制 | 调整滚筒角度 | 1、引入装配夹具； 2、在图纸中标注关键尺寸公差
16 | 内饰二线T2 | T2缓存区 | 移载小车 | 从动滚筒 | 23 | 滚筒螺丝松动 | 滚筒转动不畅，物料停滞 | why1: 不畅？答：轴承锈蚀卡死 why2: 锈蚀？答：环境潮湿 why3: 无密封？答：原设计开放式 | 清洗或更换轴承 | 1、改用6204-2RS密封轴承； 2、增加防水罩
17 | 内饰二线T2 | T2主线 | 水平移载机 | 从动滚筒 | 45 | 滚筒螺丝松动 | 滚筒转动有“咔咔”声 | why1: 有声？答：轴承保持架损坏 why2: 损坏？答：冲击载荷过大 why3: 冲击？答：物料掉落撞击 | 更换轴承 | 1、增设缓冲挡块； 2、开展操作员标准化作业培训
18 | 内饰三线T3 | 仪表板工位 | 输送升降机 | 从动滚筒 | 14 | 滚筒螺丝松动 | 滚筒轴向窜动 | why1: 窜动？答：轴肩定位失效 why2: 失效？答：锁紧螺母松动 why3: 松动？答：未使用止动垫圈 | 重新锁紧 | 1、加装止动垫圈； 2、制定《滚筒安装防松规范》
19 | 内饰二线T2 | 出口缓存 | 移载小车 | 从动滚筒 | 16 | 滚筒轴承发热异响 | 滚筒转速不一致 | why1: 不一致？答：轴承阻力差异 why2: 差异？答：润滑不均 why3: 不均？答：人工加油随意 | 统一清洗并注脂 | 1、改用集中润滑系统； 2、设置自动定时供油点
20 | 内饰二线T2 | 主线出口 | 升降机 | 电机 | 15 | 电机温度异常 | 电机风扇叶片断裂 | why1: 断裂？答：塑料老化脆化 why2: 老化？答：长期高温 why3: 高温？答：靠近焊接工位 | 更换金属风扇 | 1、改用金属或耐高温复合材料风扇； 2、增加热防护罩
21 | 内饰五线T5 | 顶棚出口 | 移载小车 | 从动滚筒 | 16 | 滚筒轴承发热异响 | 滚筒转动异响 | why1: 异响？答：轴承缺油 why2: 缺油？答：注油嘴堵塞 why3: 堵塞？答：粉尘进入 | 清通注油嘴 | 1、改用防尘注油嘴； 2、增加定期清洁项
22 | 内饰三线T3 | 车门装配 | 升降平台 | 皮带 | 15 | 皮带异常磨损、撕裂 | 皮带运行蛇形摆动 | why1: 摆动？答：张紧力左右不均 why2: 不均？答：张紧机构单侧卡滞 why3: 卡滞？答：润滑不足 | 手动均衡张力 | 1、改用双侧同步张紧机构； 2、增加润滑点并纳入点检表