## 实体与属性定义
实体类型名称 | 描述 | 属性名称 | 是否可为空 | 默认值 | 属性描述
FailureMode（故障模式） | 标准化故障分类 | failure_code | 否 | - | 故障代码（如：FM-MOT-001）
|  | name | 否 | - | 故障模式名称（如：电机存在异响）
|  | category | 否 | - | 故障类别（机械/电气/控制）
|  | severity | 否 | medium | 严重程度（high/medium/low）
|  | frequency | 否 | - | 发生频率（次/月）
FaultPhenomenon（故障现象） | 故障具体表现 | phenomenon_id | 否 | - | 现象ID
|  | description | 否 | - | 现象描述（如：升降机上升过程中出现异响）
|  | detection_method | 否 | - | 检测方法（听觉/视觉/仪器）
|  | occurrence_condition | 是 | - | 发生条件（如：上升过程中）
RootCause（故障原因） | 根本原因分析 | cause_id | 否 | - | 原因ID
|  | cause_level | 否 | - | why层级（1-5）
|  | cause_description | 否 | - | 原因描述
|  | is_root_cause | 否 | TRUE | 是否根因（true/false）
Component（部件） | 设备组成部件 | component_id | 否 | - | 部件ID
|  | name | 否 | - | 部件名称（如：电机、联轴器）
|  | component_type | 否 | - | 部件类型
|  | manufacturer | 是 | - | 制造商
|  | specification | 是 | - | 规格参数
Equipment（设备） | 升降机设备主体 | equipment_id | 否 | - | 设备编号
|  | name | 否 | - | 设备名称（如：T2上行升降机）
|  | line | 否 | - | 所属线体（如：内饰二线T2）
|  | station | 否 | - | 所属工位（如：T2输送线）
|  | status | 否 | active | 状态（active/inactive）
ICA（临时措施） | 临时处理措施 | ica_id | 否 | - | 临时措施ID
|  | description | 否 | - | 措施描述（如：手动停机，更换轴承）
|  | execution_time | 否 | - | 执行时间（分钟）
|  | required_tools | 是 | - | 所需工具
PCA（永久措施） | 长期改进措施 | pca_id | 否 | - | 永久措施ID
|  | description | 否 | - | 措施描述（如：制定设备润滑维护标准）
|  | responsibility | 否 | - | 责任部门
|  | due_date | 是 | - | 完成期限
MaintenanceProcedure（维修方案） | 作业指导方案 | procedure_id | 否 | - | 方案ID
|  | name | 否 | - | 方案名称（如：升降机备用电机切换）
|  | steps | 否 | - | 操作步骤
|  | applicable_equipment | 否 | - | 适用设备
WorkOrder（维修工单） | 故障维修记录 | workorder_id | 否 | - | 工单编号
|  | downtime | 否 | - | 停线时长（分钟）
|  | report_time | 否 | - | 报告时间
|  | complete_time | 是 | - | 完成时间
|  | technician | 否 | - | 维修人员
Document（技术文档） | 参考技术文档 | doc_id | 否 | - | 文档编号
|  | doc_name | 否 | - | 文档名称（如：G120变频器更换作业指导书）
|  | doc_type | 否 | - | 文档类型（作业指导书/标准/规程）
|  | version | 否 | - | 版本号
LineStructure（设备层级结构） | 设备层级结构 | name | 否 | - | 一级结构/线体
|  | station_name | 否 | - | 二级结构/工位
|  | equipment_name | 否 | - | 三级结构/设备
|  | component_name | 是 | - | 结构补充/部件

## 关系与属性定义
关系名称 | 描述 | 起始实体 | 目标实体 | 属性名称 | 是否可为空 | 默认值 | 属性描述
manifests_as（表现为） | 故障模式表现为特定现象 | FailureMode | FaultPhenomenon | typicality | 否 | high | 典型性（high/medium/low）
|  |  |  | probability | 否 | 0.8 | 发生概率（0-1）
caused_by（由...引起） | 故障现象由原因引起 | FaultPhenomenon | RootCause | causal_strength | 否 | strong | 因果关系强度（strong/medium/weak）
|  |  |  | why_level | 否 | - | why分析层级
involves（涉及） | 故障模式涉及特定部件 | FailureMode | Component | impact_level | 否 | high | 影响程度（high/medium/low）
|  |  |  | is_critical | 否 | TRUE | 是否为关键部件
occurs_in（发生于） | 故障模式发生于特定设备 |  | Equipment | occurrence_count | 否 | 1 | 发生次数
|  |  |  | last_occurrence | 是 | - | 最后发生时间
has_ica（有临时措施） | 故障模式对应临时措施 |  | ICA | priority | 否 | medium | 优先级（high/medium/low）
|  |  |  | time_limit | 是 | - | 处理时限
has_pca（有永久措施） | 故障模式对应永久措施 |  | PCA | implementation_status | 否 | pending | 实施状态（pending/in_progress/completed）
|  |  |  | effectiveness | 是 | - | 措施有效性
references_procedure（参考方案） | 措施参考维修方案 | ICA/PCA | MaintenanceProcedure | reference_section | 是 | - | 参考章节
|  |  |  | mandatory | 否 | TRUE | 是否强制遵循
recorded_in（记录于） | 故障记录于工单 | FailureMode | WorkOrder | downtime_impact | 否 | - | 停线影响
|  |  |  | cost_impact | 是 | - | 成本影响
references_doc（参考文档） | 措施参考技术文档 | MaintenanceProcedure | Document | section | 是 | - | 参考章节
|  |  |  | relevance | 否 | high | 相关度（high/medium/low）
consists_of（由...组成） | 设备由部件组成 | Equipment | Component | installation_date | 是 | - | 安装日期
|  |  |  | quantity | 是 | 1 | 数量
belongs_to（属于） | 设备属于工位/线体 |  | LineStructure | location_code | 否 | - | 位置编码
|  |  |  | hierarchy_level | 否 | 3 | 层级（1线体/2工位/3设备）
belongs_to_component（部件属于） | 部件属于设备 | Component |  | part_position | 是 | - | 部件位置
|  |  |  | hierarchy_level | 否 | 4 | 层级（4部件）
triggers（触发） | 故障现象触发工单 | FaultPhenomenon | WorkOrder | severity_level | 否 | - | 紧急程度
|  |  |  | response_time | 否 | - | 响应时间（分钟）
analyzed_by（通过...分析） | 原因通过分析方法得出 | RootCause | - | analysis_method | 否 | 5Why | 分析方法（5Why/FMEA）
|  |  |  | analyst | 是 | - | 分析人员
has_frequency（发生频率） | 故障模式在特定线体发生频率 | FailureMode | LineStructure | frequency_rate | 否 | - | 频率（次/月）
|  |  |  | trend | 是 | - | 趋势（上升/下降/稳定）