## FailureMode（故障模式）
vid | name | failure_code | category | severity | frequency
FM011 | 滚筒轴承发热异响 | FM-ROLL-002 | 机械 | medium | 2
FM009 | 皮带异常磨损、撕裂 | FM-BELT-001 | 机械 | medium | 7
FM001 | 电机温度异常 | FM-MOT-003 | 电气 | medium | 3
FM007 | 联轴器异响 | FM-COU-001 | 机械 | medium | 4
FM008 | 联轴器螺丝松脱 | FM-COU-002 | 机械 | low | 3
FM006 | 升降机在升降过程中速度实际值远低于速度设定值 | FM-MOT-006 | 控制 | medium | 1
FM010 | 滚筒螺丝松动 | FM-ROLL-001 | 机械 | low | 2
FM002 | 电机在上升下降过程中力矩输出不平衡 | FM-MOT-005 | 机械 | low | 1
FM004 | 电机过载卡死，输出电流很高但传动机构无动作 | FM-MOT-004 | 电气 | high | 1

## FaultPhenomenon（故障现象）
vid | name | phenomenon_id | description | detection_method | occurrence_condition
PH001 | 升降机上升异响 | PH-001 | 升降机在上升过程中出现异响 | 听觉 | 上升过程中
PH008 | 电机启停延迟 | PH-008 | 电机启停延迟明显 | 仪器监测 | 启停过程中
PH006 | 电机外壳高温报警 | PH-006 | 外壳温度达85℃报警 | 仪器监测 | 运行时
PH003 | 电机温度过高报警 | PH-003 | 电机温度过高报警 | 仪器监测 | 持续运行
PH005 | 电机运行抖动 | PH-005 | 电机运行抖动严重 | 综合 | 运行时
PH025 | 电机风扇断裂 | PH-025 | 电机风扇叶片断裂 | 视觉 | 运行时
PH020 | 皮带两侧磨损不均 | PH-020 | 皮带两侧磨损不均 | 视觉 | 运行时
PH026 | 皮带蛇形摆动 | PH-026 | 皮带运行蛇形摆动 | 视觉 | 运行时
PH014 | 皮带表面裂纹 | PH-014 | 表面多处横向裂纹 | 视觉 | 运行时
PH011 | 联轴器周期性异响 | PH-011 | 周期性咯噔声 | 听觉 | 运行时
PH009 | 联轴器咔哒异响 | PH-009 | 联轴器发出咔哒异响 | 听觉 | 运行时
PH013 | 联轴器轴向窜动 | PH-013 | 联轴器轴向窜动 | 视觉 | 运行时
PH021 | 滚筒转动不畅 | PH-021 | 滚筒转动不畅，物料停滞 | 视觉 | 运行时
PH022 | 滚筒转动异响 | PH-022 | 滚筒转动有咔咔声 | 听觉 | 运行时
PH004 | 电机启动跳闸 | PH-004 | 启动后立即跳闸 | 仪器监测 | 启动时
PH007 | 电机周期性噪音 | PH-007 | 电机发出周期性嗡嗡声，每约3秒一次，伴随轻微振动 | 综合 | 运行时
PH002 | 电流异常升高 | PH-002 | 电流异常升高 | 仪器监测 | 运行过程中
PH019 | 皮带发硬变脆 | PH-019 | 皮带颜色发硬变脆 | 视觉 | 运行时
PH017 | 皮带突然断裂 | PH-017 | 皮带突然断裂 | 视觉 | 运行时
PH016 | 皮带边缘起毛 | PH-016 | 皮带边缘起毛脱落 | 视觉 | 运行时
PH018 | 皮带齿形磨损 | PH-018 | 皮带齿形磨损严重 | 视觉 | 运行时
PH024 | 滚筒转速不一致 | PH-024 | 滚筒转速不一致 | 仪器监测 | 运行时
PH023 | 滚筒轴向窜动 | PH-023 | 滚筒轴向窜动 | 视觉 | 运行时
PH015 | 皮带打滑降速 | PH-015 | 皮带打滑，速度变慢 | 综合 | 运行时
PH012 | 联轴器发热冒烟 | PH-012 | 联轴器发热冒烟 | 综合 | 运行时
PH010 | 联轴器震动加剧 | PH-010 | 螺丝松脱，震动加剧 | 触觉 | 运行时

## RootCause（故障原因）
vid | name | cause_id | cause_level | cause_description | is_root_cause
RC026 | 张紧机构卡滞 | RC-026 | 3 | 张紧机构卡滞润滑不足 | False
RC027 | 张紧机构卡滞润滑不足 | RC-027 | 3 | 张紧机构单侧卡滞润滑不足 | False
RC014 | 未考虑最小弯曲半径 | RC-014 | 3 | 未考虑最小弯曲半径 | False
RC018 | 机架变形 | RC-018 | 3 | 机架变形 | False
RC006 | 设备新增后未评审基准书 | RC-006 | 5 | 设备新增后未组织基准书评审 | True
RC011 | 靠近烘烤工位 | RC-011 | 3 | 靠近烘烤工位 | False
RC007 | 产线布局未考虑热辐射 | RC-007 | 5 | 产线布局设计未考虑热辐射影响 | True
RC024 | 人工加油随意 | RC-024 | 3 | 人工加油随意 | False
RC002 | 作业指导书缺失对中要求 | RC-002 | 4 | 作业指导书未明确对中要求 | True
RC004 | 动火作业管理流程不覆盖设备区 | RC-004 | 5 | 动火作业管理流程未覆盖设备区域 | True
RC021 | 原设计开放式无密封 | RC-021 | 3 | 原设计开放式无密封 | False
RC016 | 安装误差累积 | RC-016 | 3 | 安装误差累积 | False
RC015 | 弹簧疲劳 | RC-015 | 3 | 弹簧疲劳 | False
RC003 | 无定期清洁保养计划 | RC-003 | 5 | 无定期清洁保养计划 | True
RC020 | 无装配公差控制 | RC-020 | 3 | 无装配公差控制 | False
RC022 | 物料掉落撞击 | RC-022 | 3 | 物料掉落撞击 | False
RC008 | 维修SOP未覆盖精密部件安装 | RC-008 | 5 | 维修SOP未覆盖精密部件安装 | True
RC009 | 联轴器未列入点检 | RC-009 | 3 | 未列入点检 | False
RC001 | 设备润滑不足或不彻底 | RC-001 | 5 | 设备维护标准未随设备更新同步修订 | True
RC019 | 设计未考虑紫外线 | RC-019 | 3 | 设计未考虑紫外线照射 | False
RC025 | 靠近焊接工位 | RC-025 | 3 | 靠近焊接工位 | False
RC013 | 安装未按规范 | RC-013 | 3 | 安装未按规范 | False
RC012 | 密封圈破损 | RC-012 | 3 | 密封圈破损 | False
RC005 | 工程变更未闭环验证 | RC-005 | 5 | 工程变更未闭环验证 | True
RC017 | 无固化时间控制 | RC-017 | 3 | 无固化时间控制 | False
RC023 | 未使用止动垫圈 | RC-023 | 3 | 未使用止动垫圈 | False
RC010 | 联轴器无SOP | RC-010 | 3 | 无SOP | False

## Component（部件）
vid | name | component_id | component_type | manufacturer | specification
CP002 | 联轴器 | CP-COUPLING | 传动部件 | SKF | 弹性梅花型
CP001 | 电机 | CP-MOTOR | 动力部件 | 西门子 | 3kW, 1440rpm
CP003 | 皮带 | CP-BELT | 传动部件 | Gates | 5M-1120
CP004 | 从动滚筒 | CP-ROLLER | 结构部件 | Interroll | φ200×600

## Equipment（设备）
vid | name | equipment_id | line | station | status
EQ014 | 提升机出口 | EQ-EXIT-001 | 内饰五线T5 | 门板装配线 | active
EQ003 | 旋转台 | EQ-ROTATE-001 | 内饰四线T4 | 座椅输送线 | active
EQ016 | 水平移载机 | EQ-HORIZONTAL-001 | 内饰二线T2 | T2主线 | active
EQ015 | 移载小车 | EQ-CAR-004 | 内饰二线T2 | 缓存区 | active
EQ004 | T2下行升降机 | EQ-T2-DOWN-001 | 内饰二线T2 | T2下行升降机 | active
EQ002 | T3上行升降机 | EQ-T3-UP-001 | 内饰三线T3 | T3输送线 | active
EQ009 | 升降输送机 | EQ-CONVEYOR-001 | 内饰四线T4 | 后备箱装配区 | active
EQ007 | 回转台 | EQ-ROTATE-002 | 内饰二线T2 | 缓存区 | active
EQ008 | 输送升降机 | EQ-LIFT-002 | 内饰三线T3 | 仪表板工位 | active
EQ001 | T2上行升降机 | EQ-T2-UP-001 | 内饰二线T2 | T2输送线 | active
EQ005 | 升降平台 | EQ-PLATFORM-004 | 内饰三线T3 | 车门装配 | active
EQ011 | 升降机 | EQ-LIFT-006 | 内饰二线T2 | 主线出口 | active
EQ006 | 提升机 | EQ-LIFT-005 | 内饰三线T3 | 座椅上线工位 | active

## ICA（临时措施）
vid | name | ica_id | description | execution_time | required_tools | effectiveness_evaluation | evaluation_method
ICA006 | 吹扫风道 | ICA-006 | 吹扫风道 | 13 | 吹尘枪 | fully_effective | monitoring
ICA007 | 暂停使用切换备用电机 | ICA-007 | 暂停使用，切换备用电机 | 15 |  | fully_effective | monitoring
ICA010 | 紧固加防松垫圈 | ICA-010 | 紧固+加防松垫圈 | 10 | 扳手、防松垫圈 | fully_effective | monitoring
ICA024 | 统一清洗并注脂 | ICA-024 | 统一清洗并注脂 | 16 | 清洗设备、注脂枪 | fully_effective | monitoring
ICA008 | 重新固定编码器 | ICA-008 | 重新固定编码器 | 12 | 螺丝刀、扭矩扳手 | fully_effective | monitoring
ICA013 | 重新调整预紧力 | ICA-013 | 重新调整预紧力 | 15 | 扭矩扳手 | fully_effective | monitoring
ICA019 | 临时遮光 | ICA-019 | 临时遮光 | 7 | 遮光布 | partially_effective | monitoring
ICA012 | 停机冷却补脂 | ICA-012 | 停机冷却，补脂 | 18 | 注脂枪 | partially_effective | monitoring
ICA014 | 更换皮带 | ICA-014 | 更换皮带 | 30 | 皮带张紧工具 | fully_effective | monitoring
ICA025 | 更换金属风扇 | ICA-025 | 更换金属风扇 | 15 | 风扇、螺丝刀 | fully_effective | monitoring
ICA021 | 清洗或更换轴承 | ICA-021 | 清洗或更换轴承 | 23 | 清洗剂、轴承工具 | fully_effective | monitoring
ICA004 | 清理异物盘车测试 | ICA-004 | 清理异物，盘车测试 | 53 | 清理工具、盘车杆 | fully_effective | monitoring
ICA020 | 调整滚筒角度 | ICA-020 | 调整滚筒角度 | 15 | 角度尺、扳手 | fully_effective | monitoring
ICA016 | 调整轮位 | ICA-016 | 调整轮位 | 22 | 激光对中仪、扳手 | fully_effective | monitoring
ICA023 | 重新锁紧 | ICA-023 | 重新锁紧 | 14 | 扭矩扳手 | fully_effective | monitoring
ICA017 | 临时更换整条皮带 | ICA-017 | 临时更换整条皮带 | 25 | 皮带、接头工具 | fully_effective | monitoring
ICA003 | 关闭电源手动散热 | ICA-003 | 关闭电源，手动散热 | 23 |  | fully_effective | monitoring
ICA002 | 切手动降载运行 | ICA-002 | 切手动模式，降载运行 | 25 |  | partially_effective | data_analysis
ICA001 | 手动停机更换轴承 | ICA-001 | 手动停机，更换轴承 | 45 | 扳手、轴承拔具 | fully_effective | monitoring
ICA027 | 手动均衡张力 | ICA-027 | 手动均衡张力 | 15 | 张力计、扳手 | partially_effective | monitoring
ICA015 | 手动调张力 | ICA-015 | 手动调张力 | 13 | 张紧工具 | partially_effective | monitoring
ICA011 | 更换弹性元件 | ICA-011 | 更换弹性元件 | 21 | 专用工具 | fully_effective | monitoring
ICA009 | 更换轴承 | ICA-022 | 更换轴承 | 45 | 轴承拔具、扳手 | fully_effective | monitoring
ICA026 | 清通注油嘴 | ICA-026 | 清通注油嘴 | 16 | 清通工具、注脂枪 | fully_effective | monitoring
ICA005 | 紧固加弹簧垫圈 | ICA-005 | 紧固+加弹簧垫圈 | 15 | 扳手、垫圈 | fully_effective | monitoring
ICA018 | 调整中心距 | ICA-018 | 调整中心距 | 21 | 调整工具 | partially_effective | monitoring

## PCA（永久措施）
vid | name | pca_id | description | responsibility | due_date | pca_type | effectiveness_evaluation | evaluation_method
PCA005 | 修订BOM审核流程 | PCA-005 | 修订《BOM物料完整性审核流程》，工程变更必须验证安装包齐套性；在ECN流程中增加防松件专项评审；推广使用带防松标识的紧固件；对安装人员进行防松标准培训并颁发上岗认证；建立关键连接点扭矩记录档案。 | 工程部 | 2024-03-15 00:00:00 | procedural | fully_effective | audit
PCA001 | 制定设备润滑标准 | PCA-001 | 制定《设备润滑维护标准》，明确润滑周期、油脂型号及责任人；将润滑项纳入PM点检表并设置EAM系统自动提醒；加装振动在线监测装置；对保全员开展润滑实操培训并考核；建立设备变更后SOP同步更新机制（7日内完成）。 | 设备部 | 2024-03-31 00:00:00 | procedural | fully_effective | audit
PCA011 | 加隔热板并改用耐高温联轴器 | PCA-011 | 1、加隔热板，改用耐高温联轴器；2、开展操作员专项培训；3、张贴作业提示卡 | 设备部 | 2024-04-30 00:00:00 | design_change | fully_effective | audit
PCA002 | 发布联轴器对中作业指导书 | PCA-002 | 发布《联轴器安装对中作业指导书》，强制使用激光对中仪；在新设备导入Checklist中增加传动对中验证环节；将对中精度纳入设备验收KPI；每季度组织安装质量回顾会议；对维修团队进行对中工具专项培训。 | 工程部 | 2024-02-28 00:00:00 | procedural | fully_effective | audit
PCA014 | 增大导向轮直径并建立选型库 | PCA-014 | 1、增大导向轮直径；2、建立皮带选型数据库 | 设备部 | 2024-04-15 00:00:00 | design_change | fully_effective | audit
PCA017 | 引入热硫化接头工艺并制定SOP | PCA-017 | 1、引入热硫化接头工艺；2、制定《皮带接头粘接SOP》 | 设备部 | 2024-04-30 00:00:00 | procedural | fully_effective | audit
PCA021 | 改用密封轴承并增加防水罩 | PCA-021 | 1、改用6204-2RS密封轴承；2、增加防水罩 | 设备部 | 2024-04-15 00:00:00 | design_change | fully_effective | audit
PCA015 | 改用气动恒张力机构并建立寿命台账 | PCA-015 | 1、改用气动恒张力机构；2、建立皮带寿命台账 | 设备部 | 2024-05-31 00:00:00 | design_change | partially_effective | monitoring
PCA025 | 改用金属风扇并增加热防护罩 | PCA-025 | 1、改用金属或耐高温复合材料风扇；2、增加热防护罩 | 设备部 | 2024-04-15 00:00:00 | design_change | fully_effective | audit
PCA026 | 改用防尘注油嘴并增加清洁项 | PCA-026 | 1、改用防尘注油嘴；2、增加定期清洁项 | 设备部 | 2024-03-31 00:00:00 | design_change | fully_effective | audit
PCA024 | 改用集中润滑系统并设置供油点 | PCA-024 | 1、改用集中润滑系统；2、设置自动定时供油点 | 设备部 | 2024-06-30 00:00:00 | systemic | partially_effective | monitoring
PCA012 | 更换带双密封联轴器并制定验收清单 | PCA-012 | 1、更换带双密封的联轴器；2、制定《联轴器装配验收清单》 | 设备部 | 2024-03-31 00:00:00 | design_change | fully_effective | audit
PCA019 | 更换抗UV皮带并加装遮光罩 | PCA-019 | 1、更换为抗UV皮带；2、加装遮光帘或防护罩 | 设备部 | 2024-02-28 00:00:00 | design_change | fully_effective | audit
PCA018 | 机架加筋增强刚性并增加巡检项 | PCA-018 | 1、机架加筋增强刚性；2、增加定期结构巡检项 | 设备部 | 2024-06-30 00:00:00 | design_change | partially_effective | monitoring
PCA009 | 设计加油孔防护罩并纳入保养 | PCA-009 | 1、设计带加油孔的新型防护罩；2、将润滑纳入保养计划 | 设备部 | 2024-03-31 00:00:00 | design_change | fully_effective | audit
PCA003 | 制定电机散热清洁规程 | PCA-003 | 制定《电机散热系统清洁保养规程》，明确清灰频次与方法；在点检表中增加风道畅通性检查项；推行设备环境5S标准，禁止粉尘堆积；高温区域加装温度超限自动停机保护；建立电机运行温度趋势分析机制。 | 设备部 | 2024-04-15 00:00:00 | procedural | partially_effective | monitoring
PCA004 | 加装防护网并发布管理规定 | PCA-004 | 加装进风口防护网；发布《动火/焊接作业设备防护管理规定》，划定3米防护半径；在EHS审批流程中强制关联设备防护确认；建立异物侵入高风险设备清单；开展月度设备周边环境安全巡查。 | EHS部 | 2024-01-31 00:00:00 | preventive_prevention | fully_effective | audit
PCA022 | 增设缓冲挡块并开展作业培训 | PCA-022 | 1、增设缓冲挡块；2、开展操作员标准化作业培训 | 设备部 | 2024-03-31 00:00:00 | procedural | fully_effective | audit
PCA006 | 安装防尘网并更新点检表 | PCA-006 | 1、安装金属防尘网；2、纳入月度清洁清单；3、更新设备安装标准 | 设备部 | 2024-02-20 00:00:00 | preventive_prevention | fully_effective | monitoring
PCA020 | 引入装配夹具并标注公差 | PCA-020 | 1、引入装配夹具；2、在图纸中标注关键尺寸公差 | 设备部 | 2024-03-31 00:00:00 | design_change | fully_effective | audit
PCA027 | 改用双侧同步张紧机构并增加润滑点 | PCA-027 | 1、改用双侧同步张紧机构；2、增加润滑点并纳入点检表 | 设备部 | 2024-05-31 00:00:00 | design_change | fully_effective | audit
PCA013 | 编制安装力矩标准并纳入点检 | PCA-013 | 1、编制《联轴器安装力矩标准》；2、纳入TPM点检表 | 设备部 | 2024-02-28 00:00:00 | procedural | fully_effective | audit
PCA023 | 加装止动垫圈并制定防松规范 | PCA-023 | 1、加装止动垫圈；2、制定《滚筒安装防松规范》 | 设备部 | 2024-02-28 00:00:00 | procedural | fully_effective | audit
PCA010 | 增加扭矩复检并制定SOP | PCA-010 | 1、增加扭矩复检步骤；2、制定《联轴器安装标准化作业指导书》；3、采购扭矩扳手并纳入工具包 | 设备部 | 2024-02-28 00:00:00 | procedural | fully_effective | audit
PCA007 | 安装温度传感器并加装隔热板 | PCA-007 | 1、安装绕组温度传感器；2、改造回转台位置或加装铝制隔热板；3、对靠近热源电机进行耐温升级评估 | 设备部 | 2024-05-31 00:00:00 | design_change | partially_effective | monitoring
PCA008 | 将编码器螺栓列为点检项 | PCA-008 | 1、将编码器安装螺栓列为每日点检项；2、增加扭矩复核记录 | 设备部 | 2024-02-10 00:00:00 | procedural | fully_effective | audit
PCA016 | 引入激光对中工具并建立校准流程 | PCA-016 | 1、引入激光对中工具；2、建立传动系统校准流程 | 设备部 | 2024-03-31 00:00:00 | procedural | fully_effective | audit

## MaintenanceProcedure（维修方案）
vid | name | procedure_id | steps | applicable_equipment
MP004 | 皮带更换与张紧作业指导书 | MP-004 | 1. 拆卸旧皮带；2. 清洁带轮；3. 安装新皮带；4. 调整张力至标准；5. 试运行并检查 | 所有皮带传动设备
MP003 | 联轴器对中校准作业指导书 | MP-003 | 1. 使用激光对中仪安装；2. 调整设备位置；3. 测量偏差；4. 调整至允许范围；5. 记录数据 | 所有联轴器传动设备
MP006 | 设备润滑标准作业指导书 | MP-006 | 1. 确认润滑点；2. 选择合适润滑脂；3. 清洁润滑点；4. 适量加注；5. 清理多余油脂；6. 记录润滑情况 | 所有需润滑设备
MP005 | 滚筒轴承更换作业指导书 | MP-005 | 1. 拆卸滚筒；2. 拆除旧轴承；3. 清洁轴颈；4. 安装新轴承；5. 加注润滑脂；6. 恢复安装 | 所有滚筒设备
MP002 | 电机散热系统清洁规程 | MP-002 | 1. 断电；2. 拆卸风扇罩；3. 清洁风道；4. 检查风扇叶片；5. 恢复安装并测试 | 所有电机设备
MP001 | 电机轴承更换作业指导书 | MP-001 | 1. 断电挂牌；2. 拆卸电机端盖；3. 使用拔具拆卸轴承；4. 清洁轴颈；5. 安装新轴承；6. 加注润滑脂；7. 恢复安装并测试 | 所有电机设备
MP007 | 电气安全检查作业指导书 | MP-007 | 1. 断电检测；2. 绝缘测试；3. 接地检查；4. 线路检查；5. 功能测试；6. 记录检查结果 | 所有电气设备
MP008 | 设备安装对中作业指导书 | MP-008 | 1. 基础检查；2. 设备定位；3. 激光对中；4. 调整水平；5. 紧固螺栓；6. 复检对中 | 所有传动设备

## WorkOrder（维修工单）
vid | name | workorder_id | downtime | report_time | complete_time | technician
WO004 | T2下行升降机故障维修 | WO-004 | 53 | 2024-01-18 13:45:00 | 2024-01-18 14:38:00 | 赵六
WO007 | T2回转台故障维修 | WO-007 | 15 | 2024-01-25 11:20:00 | 2024-01-25 11:35:00 | 王五
WO024 | T2滚筒清洗注脂维修 | WO-024 | 16 | 2024-03-08 15:20:00 | 2024-03-08 15:36:00 | 赵六
WO025 | T2电机风扇更换维修 | WO-025 | 15 | 2024-03-11 10:45:00 | 2024-03-11 11:00:00 | 张三
WO005 | T3升降平台故障维修 | WO-005 | 15 | 2024-01-20 16:30:00 | 2024-01-20 16:45:00 | 张三
WO023 | T3滚筒锁紧维修 | WO-023 | 14 | 2024-03-05 11:30:00 | 2024-03-05 11:44:00 | 王五
WO010 | T3联轴器螺丝松脱维修 | WO-010 | 10 | 2024-02-03 14:10:00 | 2024-02-03 14:20:00 | 李四
WO018 | T4皮带中心距调整维修 | WO-018 | 21 | 2024-02-21 13:40:00 | 2024-02-21 14:01:00 | 李四
WO019 | T4皮带遮光维修 | WO-019 | 7 | 2024-02-23 10:15:00 | 2024-02-23 10:22:00 | 王五
WO011 | T4联轴器异响维修 | WO-011 | 21 | 2024-02-05 10:30:00 | 2024-02-05 10:51:00 | 王五
WO012 | T5联轴器发热维修 | WO-012 | 18 | 2024-02-07 13:15:00 | 2024-02-07 13:33:00 | 赵六
WO009 | T2联轴器故障维修 | WO-009 | 36 | 2024-02-01 08:50:00 | 2024-02-01 09:26:00 | 张三
WO002 | T3上行升降机故障维修 | WO-002 | 25 | 2024-01-12 14:20:00 | 2024-01-12 14:45:00 | 李四
WO027 | T3皮带张力均衡维修 | WO-027 | 15 | 2024-03-17 16:15:00 | 2024-03-17 16:30:00 | 王五
WO014 | T3皮带更换维修 | WO-014 | 30 | 2024-02-12 09:45:00 | 2024-02-12 10:15:00 | 李四
WO008 | T3输送升降机故障维修 | WO-008 | 12 | 2024-01-28 15:40:00 | 2024-01-28 15:52:00 | 赵六
WO015 | T4皮带张力调整维修 | WO-015 | 13 | 2024-02-14 14:30:00 | 2024-02-14 14:43:00 | 王五
WO020 | T4皮带滚筒调整维修 | WO-020 | 15 | 2024-02-26 16:30:00 | 2024-02-26 16:45:00 | 赵六
WO026 | T5滚筒清通注油嘴维修 | WO-026 | 16 | 2024-03-14 13:10:00 | 2024-03-14 13:26:00 | 李四
WO016 | T5皮带轮位调整维修 | WO-016 | 22 | 2024-02-16 11:10:00 | 2024-02-16 11:32:00 | 赵六
WO003 | 旋转台故障维修 | WO-003 | 23 | 2024-01-15 10:10:00 | 2024-01-15 10:33:00 | 王五
WO001 | T2上行升降机故障维修 | WO-001 | 45 | 2024-01-10 08:30:00 | 2024-01-10 09:15:00 | 张三
WO022 | T2滚筒轴承更换维修 | WO-022 | 45 | 2024-03-02 14:50:00 | 2024-03-02 15:35:00 | 李四
WO021 | T2滚筒轴承清洗更换维修 | WO-021 | 23 | 2024-02-28 09:10:00 | 2024-02-28 09:33:00 | 张三
WO017 | T2皮带更换维修 | WO-017 | 25 | 2024-02-19 08:20:00 | 2024-02-19 08:45:00 | 张三
WO006 | T4提升机故障维修 | WO-006 | 13 | 2024-01-22 09:15:00 | 2024-01-22 09:28:00 | 李四
WO013 | T4联轴器预紧调整维修 | WO-013 | 15 | 2024-02-09 15:20:00 | 2024-02-09 15:35:00 | 张三

## LineStructure（设备层级结构）
vid | name | station_name | equipment_name | component_name
LS002 | 内饰三线T3 | 车门装配 | 升降平台 | 皮带
LS010 | 内饰五线T5 | 顶棚出口 | 移载小车 | 从动滚筒
LS003 | 内饰四线T4 | 车顶棚输送段 | 升降平台 | 皮带
LS001 | 内饰二线T2 | 缓存区 | 移载小车 | 从动滚筒